## CANCEL ELECTORAL PORTÁTIL
CEP-IMPEPAC-2023
ÚLTIMA EDICIÓN
| INSTITUTO MORELENSE DE PROCESOS ELECTORALES Y PARTICIPACIÓN CIUDADANA | [5 empty] | RESPONSABLE | CARGO | FECHA
| PROCESO ELECTORAL LOCAL 2023-2024 | [5 empty] | LIC. JOSÉ ANTONIO BARENQUE VÁZQUEZ | DIRECTOR EJECUTIVO DE ORGANIZACIÓN Y PARTIDOS POLÍTICOS | 2023-08-14
ESPECIFICACIONES TÉCNICAS
CANCEL ELECTORAL
TOTAL DE CANCELES ELECTORALES A PRODUCIR
[7 empty] | Canceles electorales para la elección: | 2750
[7 empty] | Canceles electorales para SIMULACRO: | 330
[7 empty] | Instructivos para el armado del cancel electoral (EN CASO DE IMPRESIÓN) | 2750
(Incluye cantidad para SIMULACRO):
COMPONENTES DEL CANCEL ELECTORAL.
1 Base de plástico de polipropileno corrugado.
1 Separador central de plástico de polipropileno corrugado.
2 Separadores laterales de polipropileno corrugado.
1 Juego de Patas tipo tijera de tubo conduit en forma de "U".
2 Cortineros de tubo de polietileno de alta densidad.
4 Cortinas de plástico de polietileno.
4 Tapones de hule para cortinero.
1 Instructivo de armado.
Nota:
Cada uno de los canceles y sus componentes se empacarán en las cajas
contenedoras del material electoral.
Los separadores laterales y central se doblarán por la mitad, para su guardado
en la caja contenedora.
En los dobleces del separador central se colocará un instructivo de armado.
Los canceles correspondientes a SIMULACRO se entregarán por separado del resto de los materiales electorales.
Nota: El material electoral deberá apegarse estrictamente a las especificaciones técnicas que se solicitan y estar libre de cualquier defecto de impresión (piojos, desprendimiento de tinta, fantasmas, degradados u otros).
DESCRIPCIÓN DEL PRODUCTO: |  | Componentes del Cancel:
CANCEL ELECTORAL |  | Base de lámina de plástico corrugado de polipropileno copolímero color negro. |  |  |  | Cortineros de Tubos de polietileno de alta densidad color gris.
DIMENSIONES: | Largo: 1,120 mm. | Separador central de lámina de plástico corrugado de polipropileno copolímero blanco opaco. |  |  |  | Cortinas de plástico de polietileno blanco opaco.
Ensamblado. | Ancho: 700 mm. | Separador lateral de lámina de plástico corrugado de polipropileno copolímero blanco opaco. |  |  |  | Tapones de hule acrilonitrilo para cortinero.
| Alto: 1,782 mm. | Juego de patas tipo tijera de tubo conduit galvanizado pared extradelgada. |  |  |  | Instructivo de armado en papel bond tamaño carta una tinta color negro.
ACOTACIONES: | ESCALA: | NORMAS: | NMX-E-082-NYCE-2020 | ASTM D256-23E01 | ASTM D638-22 | ASTM B0557-15(2023) | PROCESO: | EQUIPO:
Milímetros | Sin escala | NMX-W-131-SCFI-2021 NMX-W-081-SCFI-2004 NMX-W-047-SCFI-2013 NMX-T-024-SCFI-2016 |  |  |  |  | Varios | Varios | 01 L N 00
CEP-IMPEPAC-2023
ÚLTIMA EDICIÓN
| INSTITUTO MORELENSE DE PROCESOS ELECTORALES Y PARTICIPACIÓN CIUDADANA | [5 empty] | RESPONSABLE | CARGO | FECHA
| PROCESO ELECTORAL LOCAL 2023-2024 | [5 empty] | LIC. JOSÉ ANTONIO BARENQUE VÁZQUEZ | DIRECTOR EJECUTIVO DE ORGANIZACIÓN Y PARTIDOS POLÍTICOS | 2023-08-14
ESPECIFICACIONES TÉCNICAS
CANCEL ELECTORAL
DIMENSIONES GENERALES DE LOS SEPARADORES LATERALES:
Detalle de seguros inferiores
tipo flecha:
50 a 60 mm (+1 mm) de largo.
| 40 mm (+2.0; -0.0 mm) de ancho. |  |  |  | Nota: Las cuchillas de los suajes deberán revisarse cada 1,000 golpes
| (incluye acoplamiento a la base). |  |  |  | para evitar dimensiones fuera de tolerancias.
DESCRIPCIÓN DEL PRODUCTO: |  | MATERIAL DE FABRICACIÓN:
SEPARADORES LATERALES |  | Lámina de plástico corrugado de polipropileno copolímero. |  |  | Color blanco opaco libre de subtonalidades. |  | Tratamiento corona 38-42 dynas.
DIMENSIONES: |  | Calibre: 3mm (+5%) (3.15/2.85 mm). |  |  | Concentración de color al 3%. |  | Enflautado en posición vertical.
Largo: 1120 mm. | Alto: 798 mm. | Gramaje: 700g/m2 (+10%) (770/630g/m2). |  |  | Aditivo U.V. 0.1% en peso.
Tolerancia: (+2.0 mm; -0.00 mm). |  | Ancho de flauta: 3 mm. |  |  | Escala: CIE L*a*b*; L= 93.53; a=1.01; b=0.06.
ACOTACIONES: | ESCALA: | NORMAS: | NMX-E-004-NYCE-2020 |  | NMX-E-082-NYCE-2020 |  | PROCESO: | EQUIPO:
Milímetros | Sin escala |  | ASTM D256-2023E01 |  | ASTM D1938-19 |  | Extrusión y Suajado | Extrusoras, Suajadoras | 01 L N 00
CEP-IMPEPAC-2023
ÚLTIMA EDICIÓN
| INSTITUTO MORELENSE DE PROCESOS ELECTORALES Y PARTICIPACIÓN CIUDADANA | [5 empty] | RESPONSABLE | CARGO | FECHA
| PROCESO ELECTORAL LOCAL 2023-2024 | [5 empty] | LIC. JOSÉ ANTONIO BARENQUE VÁZQUEZ | DIRECTOR EJECUTIVO DE ORGANIZACIÓN Y PARTIDOS POLÍTICOS | 2023-08-14
ESPECIFICACIONES TÉCNICAS
CANCEL ELECTORAL
| DIMENSIONES GENERALES DEL SEPARADOR CENTRAL: | [5 empty] | Dimensiones de los seguros laterales:
90 mm (±1 mm) de largo.
25 mm (±1 mm) de ancho.
(incluye acoplamiento al separador lateral).
Seguros inferiores tipo flecha:
[5 empty] | Detalle de seguros laterales: |  | 50 a 62 mm (+1 mm) de largo.
35 mm (+2 mm) de ancho.
(incluye acoplamiento a la base).
Esquinas redondeadas:
11 mm de Radio (+1 mm).
Espécimen de ensayo:
Elaborado con la lámina plástica que se solicita
para la producción de los separadores.
Especímenes OPL para
pruebas mecánicas de calidad.
[7 empty] | 10 cm x 10 cm | 100 cm²
Nota: Los especímenes requeridos serán utilizados para inspeccionar la calidad del material, en el momento en el que el OPL así lo determine.
Nota: Las cuchillas de los suajes deberán revisarse cada 1,000
golpes para evitar dimensiones fuera de tolerancias.
DESCRIPCIÓN DEL PRODUCTO: |  | MATERIAL DE FABRICACIÓN:
SEPARADOR CENTRAL |  | Lámina de plástico corrugado de polipropileno copolímero. |  |  | Color blanco opaco libre de subtonalidades. |  | Tratamiento corona 38-42 dynas.
DIMENSIONES: |  | Calibre: 3mm (+5%) (3.15/2.85 mm). |  |  | Concentración de color al 3%. |  | Enflautado en posición vertical.
Largo:750 mm (+2.0 mm; -0.00 mm) incluye seguros. |  | Gramaje: 700g/m2 (+10%) (770/630g/m2). |  |  | Aditivo U.V. 0.1% en peso.
Alto:793 mm (+2.0 mm; -0.00 mm) incluye seguros |  | Ancho de flauta: 3 mm. |  |  | Escala: CIE L*a*b*; L= 93.53; a=1.01; b=0.06.
ACOTACIONES: | ESCALA: | NORMAS: | NMX-E-004-NYCE-2020 |  | NMX-E-082-NYCE-2020 |  | PROCESO: | EQUIPO:
Milímetros | Sin escala |  | ASTM D256-23E01 |  | ASTM D1938-19 |  | Extrusión y Suajado | Extrusoras, Suajadoras | 01 L N 00
CEP-IMPEPAC-2023
ÚLTIMA EDICIÓN
| INSTITUTO MORELENSE DE PROCESOS ELECTORALES Y PARTICIPACIÓN CIUDADANA | [5 empty] | RESPONSABLE | CARGO | FECHA
| PROCESO ELECTORAL LOCAL 2023-2024 | [5 empty] | LIC. JOSÉ ANTONIO BARENQUE VÁZQUEZ | DIRECTOR EJECUTIVO DE ORGANIZACIÓN Y PARTIDOS POLÍTICOS | 2023-08-14
ESPECIFICACIONES TÉCNICAS
CANCEL ELECTORAL
IMPRESIÓN EN SEPARADORES LATERALES:
IMPRESIÓN EN SEPARADOR CENTRAL | [5 empty] | Impresión adicional en separadores laterales
para capacitación:
|  |  | Emblema del IMPEPAC |  |  | SIMULACRO. Fuente: SWIS 721 Cn BT de 339 puntos (negrillas).
|  |  | Dimensiones: 270 mm de largo x 162 mm de alto. |  |  | Este texto se imprimirá en los dos separadores laterales de los
|  |  | Logotipo reciclado: |  |  | canceles a utilizar en las tareas de capacitación utilizando el tipo y
|  |  | De 20 mm de ancho x 27 mm de alto. |  |  | tamaño de fuente indicado.
Impresiones en separadores laterales:
EL VOTO ES LIBRE Y SECRETO. Comprimido al 30%.
Fuente: SWIS 721 Cn BT de 339 puntos (negrillas).
Impresiones en separador central:
EL VOTO ES LIBRE Y SECRETO. Por las dos caras
en tres líneas (negrillas). Fuente: SWIS 721 Cn BT de
263 puntos (negrillas). Comprimido al 20%.
DESCRIPCIÓN DEL PRODUCTO: |  | MATERIAL DE FABRICACIÓN:
SEPARADORES LATERALES Y CENTRAL |  | Tinta: UV o base agua. |  | Emblema del OPL: solo en separadores laterales por la cara externa.
DIMENSIONES: |  | Impresión en serigrafía. |  | Logotipo reciclado: en separadores laterales por la cara externa.
Laterales: 1120 mm x 798 mm (+2.0 mm; -0.00mm). |  | A una tinta. |  | Logotipo reciclado: en separador central por ambas caras.
Central: 750 mm x 793 mm (+2.0 mm; -0.00 mm). |  | Color: negro.
ACOTACIONES: | ESCALA: | NORMAS: | NMX-E-232-CNCP-2014 |  | NOM-252-SSA1-2011 |  | PROCESO: | EQUIPO: Suajadora y
Milímetros | Sin escala |  | ASTM D3559-23 |  |  |  | Serigrafía | Maquina de serigrafía | 01 L N 00
CEP-IMPEPAC-2023
ÚLTIMA EDICIÓN
| INSTITUTO MORELENSE DE PROCESOS ELECTORALES Y PARTICIPACIÓN CIUDADANA | [5 empty] | RESPONSABLE | CARGO | FECHA
| PROCESO ELECTORAL LOCAL 2023-2024 | [5 empty] | LIC. JOSÉ ANTONIO BARENQUE VÁZQUEZ | DIRECTOR EJECUTIVO DE ORGANIZACIÓN Y PARTIDOS POLÍTICOS | 2023-08-14
ESPECIFICACIONES TÉCNICAS
CANCEL ELECTORAL
BASE DEL CANCEL ELECTORAL.
Dimensiones del barreno:
Detalle y dimensiones del suaje
para formar ranuras en
los bordes laterales
(cuatro por lado):
Largo: 51 mm (+1mm; -0.0 mm).
Ancho: 5 mm (+1mm; -0.0 mm).
DESCRIPCIÓN DEL PRODUCTO: |  | MATERIAL DE FABRICACIÓN:
BASE |  | Lámina de polipropileno copolímero corrugado extruído. |  |  | Color: Process Black. |  | Tratamiento corona 38-42 dynas.
DIMENSIONES: |  | Calibre: 4mm. (+6%) (4.24/3.76 mm). |  |  | Aditivo U.V. 0.1% en peso. |  | Enflautado en posición vertical.
Base: 700 mm x 750 mm (±2.0 mm). |  | Gramaje: 800g/m2 (+10%) (880/720g/m2).
Ancho de flauta: 5 mm.
ACOTACIONES: | ESCALA: | NORMAS: | NMX-E-232-CNCP-2014 |  |  |  | PROCESO: | EQUIPO:
Milímetros | Sin escala | [5 empty] | Extrusión y Suajado | Extrusora y Suajadora | 01 L N 00
CEP-IMPEPAC-2023
ÚLTIMA EDICIÓN
| INSTITUTO MORELENSE DE PROCESOS ELECTORALES Y PARTICIPACIÓN CIUDADANA | [5 empty] | RESPONSABLE | CARGO | FECHA
| PROCESO ELECTORAL LOCAL 2023-2024 | [5 empty] | LIC. JOSÉ ANTONIO BARENQUE VÁZQUEZ | DIRECTOR EJECUTIVO DE ORGANIZACIÓN Y PARTIDOS POLÍTICOS | 2023-08-14
ESPECIFICACIONES TÉCNICAS
CANCEL ELECTORAL
Patas del cancel: Tipo tijera en forma de "U":
Tubo conduit galvanizado de 1/2" pared extradelgada.
Remache unión de aluminio de 3/16" (4.76mm)
x 1 5/8" (41.27 mm) de largo.
4 regatones de hule acrilonitrilo para exterior .
Tensor tipo correa: De polipropileno color negro de 630 mm de largo x 1" de ancho.
Sujeción del tensor: Al centro del travesaño de la pata con remache tipo "POP" de 3/16" (4.76 mm).
Dimensión de la extensión inferior de las patas:
Incluye cople unión, Pin Botón y regatón.
Regatón
Componente para acoplarse al exterior
del tubo de las patas elaborado de hule
acrilonitrilo de forma cónica con estrías
en el extremo inferior.
DESCRIPCIÓN DEL PRODUCTO: |  | MATERIAL DE FABRICACIÓN:
PATAS TIPO TIJERA Y COMPONENTES |  | Patas de tubo conduit galvanizado de 1/2" en forma “U”. |  |  | Resorte de acero tipo cuerda de piano calibre 18.
DIMENSIONES: |  | Extensiones de tubo conduit galvanizado de 1/2". |  |  | Tensor tipo correa de polipropileno color negro de 1" de ancho, sujeto al pata con remache
Plegadas: ancho 850 mm x altura 1180mm (±2.0mm). |  | Cople unión de tubo negro de 5/8" cal 20. |  |  | POP de 3/16" de aluminio.
Abiertas: altura 1020 mm x abertura 585mm (±2.0 mm). |  | Pin Botón de latón de 9.58 mm (3/8"). |  |  | Regatones de hule acrilonitrilo para exterior color negro.
ACOTACIONES: | ESCALA: | NORMAS: | ASTM B0557-15(2023) |  | ASTM B926-09R17/ D926-09(2017) |  | PROCESO: | EQUIPO: Dobladora de tubo, soldadora, sierra cortadora de metales, remachadora.
Milímetros | Sin escala | [5 empty] | Doblado de tubo |  | 01 L N 00
CEP-IMPEPAC-2023
ÚLTIMA EDICIÓN
| INSTITUTO MORELENSE DE PROCESOS ELECTORALES Y PARTICIPACIÓN CIUDADANA | [5 empty] | RESPONSABLE | CARGO | FECHA
| PROCESO ELECTORAL LOCAL 2023-2024 | [5 empty] | LIC. JOSÉ ANTONIO BARENQUE VÁZQUEZ | DIRECTOR EJECUTIVO DE ORGANIZACIÓN Y PARTIDOS POLÍTICOS | 2023-08-14
ESPECIFICACIONES TÉCNICAS
CANCEL ELECTORAL
| TUBO CORTINERO | [5 empty] | Dimensiones de cortinillas:
Dimensiones del tubo cortinero:
700 mm de largo (+1.0 mm) x 19.0 mm (¾”) de diámetro exterior (+1.0 mm);
16.4 mm diámetro interior (+0.0; -0.1 mm). Espesor de pared: 1.3 mm.
TAPÓN PARA CORTINERO
Componente para acoplarse al interior
del tubo cortinero elaborado en hule de
forma cónica liso y cabeza de gota.
Dimensiones de la cabeza:
23 mm de diámetro (+1.0 mm).
7.5 mm de espesor.
Dimensiones de sección de acoplamiento:
18.0 mm diámetro mayor.
16.0 mm diámetro menor.
27 mm de largo. | [6 empty] | Impresión sobre cortinillas: EL VOTO ES LIBRE Y SECRETO en tres líneas (negrillas).
Dimensiones de la cavidad interna:
10 mm de diámetro x 18 mm de profundidad. | [6 empty] | Fuente: SWIS 721 Cn BT de 220 puntos .
Comprimido al 25%.
Logotipo reciclado:
20 mm de largo x 27 mm de alto.
DESCRIPCIÓN DEL PRODUCTO: |  | MATERIAL DE FABRICACIÓN:
CORTINAS, CORTINERO Y TAPONES |  | Tubo de polietileno de alta densidad color gris. |  |  | Cortinas de politileno de baja densidad.
DIMENSIONES: |  | Tapón de interior para cortinero en |  |  | Color blanco opaco.
Tubo cortinero de 700 mm x 19 mm Diam. |  | Hule muerto color negro. |  |  | Calibre: 600 (+10%) (660/540).
Cortinas: 350 mm ancho x 900 mm largo (+5 mm). |  | Dureza 60-65 Shore "A" |  |  | Impresión en flexografía.
ACOTACIONES: | ESCALA: | NORMAS: | NMX-E-004-NYCE-2020 |  | NMX-E-114-CNCP-2013 |  | PROCESO: | EQUIPO:
Milímetros | Sin escala | NMX-E-232-CNCP-2014 | ASTM D3359-23 | ASTM D256-23E01 | ASTM D1004-21 | ASTM D1938-19 | Moldeo / Extrusión | Prensa Hidráulica / Extrusoras | 01 L N 00
CEP-IMPEPAC-2023
ÚLTIMA EDICIÓN
| INSTITUTO MORELENSE DE PROCESOS ELECTORALES Y PARTICIPACIÓN CIUDADANA | [5 empty] | RESPONSABLE | CARGO | FECHA
| PROCESO ELECTORAL LOCAL 2023-2024 | [5 empty] | LIC. JOSÉ ANTONIO BARENQUE VÁZQUEZ | DIRECTOR EJECUTIVO DE ORGANIZACIÓN Y PARTIDOS POLÍTICOS | 2023-08-14
ESPECIFICACIONES TÉCNICAS
CANCEL ELECTORAL
En caso de considerar su impresión, el instructivo se deberá colocar entre los dobleces del separador central del cancel electoral.
DESCRIPCIÓN DEL PRODUCTO: |  | MATERIAL DE FABRICACIÓN:
INSTRUCTIVO DE ARMADO |  | Papel bond de 75 g/m2. |  | Forma de impresión: Apaisada (horizontal). |  |  | Márgenes:
DIMENSIONES: |  | Impresión en offset. |  |  |  |  | Superior: 10 mm. | Izquierdo: 10 mm.
Tamaño carta: | Largo: 279 mm. | A una tinta. |  |  |  |  | Inferior: 10 mm. | Derecho: 10 mm.
| Alto: 216 mm. | Color negro. | [5 empty] | Entre columnas: 10 mm.
ACOTACIONES: | ESCALA: | NORMAS: | NMX-EE-074-1980 |  | NMX-EE-075-1980 |  | PROCESO: | EQUIPO:
Milímetros | Sin escala | NOM-030-SCFI-2006 |  | NOM-050-SCFI-2004 |  | ISO 216: 2007 | Impresión | Prensa plana | 01 L N 00
CEP-IMPEPAC-2023
ÚLTIMA EDICIÓN
| INSTITUTO MORELENSE DE PROCESOS ELECTORALES Y PARTICIPACIÓN CIUDADANA | [5 empty] | RESPONSABLE | CARGO | FECHA
| PROCESO ELECTORAL LOCAL 2023-2024 | [5 empty] | LIC. JOSÉ ANTONIO BARENQUE VÁZQUEZ | DIRECTOR EJECUTIVO DE ORGANIZACIÓN Y PARTIDOS POLÍTICOS | 2023-08-14
ESPECIFICACIONES TÉCNICAS
CANCEL ELECTORAL
CÓDIGO QR OPL (IMPEPAC) |  |  |  | CÓDIGO QR
El CÓDIGO QR deberá ser impreso en una sola cara del material electoral que se refiere.
El CÓDIGO QR direccionará a los instructivos en PDF y, en su caso, los videos de armado y desarmado de
los materiales electorales locales que así lo requieran.
De considerar utilizar el CÓDIGO QR OPL, los instructivos en formato PDF o videos que se encuentren en la
nube, atenderán lo validado en las especificaciones técnicas correspondientes.
En caso de que el OPL determine crear su propio CÓDIGO QR, deberá incorporar los archivos en
PDF de los instructivos validados y la edición de los videos que deseen incorporar, deben atender
los pasos señalados en dichos instructivos e incorporar su identidad gráfica institucional que
considere conveniente.
Es decir, de considerar lo anterior,se deberá reemplazar el CÓDIGO QR genérico y colocar la imagen del
CÓDIGO QR respectivo, es importante señalar que de igual manera se hará la revisión de los archivos que
que contenga.
El uso del CÓDIGO QR, incentiva un manejo y producción responsable de residuos ya que con su
implementación, reduce la producción e impresión de papel. Esta acción permitirá el cuidado del medio
ambiente, tal y como lo establece la LGIPE en su artículo 216 numeral 1, incisos a) y c).
Cabe señalar que el uso de está tecnología es opcional de acuerdo a las condiciones geográficas de cada
entidad, por lo que cada OPL podrá determinar su uso.
Código QR:
Archivo proporcionado por el OPL.
Dimensiones:30 mm de largo x 30 mm de alto.
Texto: Indicaciones de armado.
Fuente: Arial de 44 puntos.
Reducida en el eje X a 30 mm, en el eje Y a 10 mm.
DESCRIPCIÓN DEL PRODUCTO: |  | MATERIAL DE FABRICACIÓN:
CÓDIGO QR |  | Tinta: UV o base agua. |  | Codigo QR OPL: solo en separador central en una cara.
DIMENSIONES: | Largo: 30 mm. | Impresión en serigrafía.
| Alto: 30 mm. | A una tinta.
Color: negro.
ACOTACIONES: | ESCALA: | NORMAS: |  |  |  |  | PROCESO: | EQUIPO: Suajadora y
Milímetros | Sin escala | [5 empty] | Serigrafía | Maquina de serigrafía | 01 L N 00
Resorte para el Pin Botón
al interior del cople unión:
Calibre: 18 (1.24 mm).
Ángulos: 30° y 90° botón.
Cople unión:
Tubo negro de 5/8" (15.87mm) x 100mm de largo, calibre 20.
Fijo a la extensión mediante cuatro puntos o punzonados.
Dimensión de regatón
Pin Botón:
Componente que fija la extensión a la parte inferior de la pata, para dar la altura de la base.
Barrenos para sujetador del marcador de boletas
Diámetro:5 mm.
Detalle y dimensiones del suaje para formar ranuras al centro:
(Cuatro en total): Largo: 58 mm (+1mm; -0.0 mm). Ancho: 5 mm (+1mm; -0.0 mm).
Dimensiones Pin Botón:
Detalle de seguros inferiores del separador central:
62 mm x 30 mm, r=3 mm, r=5 mm